## Stückliste
C64 Promenade Rev. 0
Bill of Material Rev. 0.0
Pos. | Qty | Value | Footprint | Ref.-No. | Comment
1 | 1 | 129-2-01-00 | 2 Layer | PCB Rev. 0 | 2 layer, Cu 35µ, HASL, 100 x 100, 1.6mm FR4
2 | 2 | 470u/35V | C10/5,0 | C1, C4 | El. cap., diam. 10mm, pitch 5,0mm, 105°C
3 | 1 | 330u/35V | C10/5,0 | C2 | El. cap., diam. 10mm, pitch 5,0mm, 105°C
4 | 1 | 220u/35V | C10/5,0 | C3 | El. cap., diam. 10mm, pitch 5,0mm, 105°C
5 | 13 | 100n | C-2,5 | C5, C7, C9, C10, C11, C14, C16, C17, C18, C19, C20, C21, C22 | cer. cap, 2.5mm pitch
6 | 5 | 1n | C-2,5 | C6, C8, C12, C13, C15 | cer. cap, 2.5mm pitch
7 | 7 | 1N4002 | DO-41 | D1, D2, D3, D4, D5, D9, D10
8 | 6 | 1N4148 | DO-35 | D11, D12, D13, D14, D15, D16
9 | 2 | 1N5347BG | 017AA | D6, D7 | On-Semi, Zener 10V, 5W
10 | 1 | 1N5346BG | 017AA | D8 | On-Semi, Zener 9.1V, 5W
11 | 1 | 2x12, 3,96mm | USERPORT | J1 | Edge connector for C64 User Port
12 | 1 | pinheader 3p, 2.54mm | 1X03 | JP1 | plus 1 jumper
13 | 1 | 3mm/gn | 3MM | LED1 | led 3mm, green
14 | 1 | 3mm/rd | 3mm | LED2 | led 3mm, red
15 | 1 | 3mm/ye | 3MM | LED3 | led 3mm, yellow
16 | 2 | 3R0 | R-10 | R1, R2 | Resistor 1/4W, 5%
17 | 1 | 43k2 | R-10 | R11 | Resistor 1/4W, 1%
18 | 1 | 4k53 | R-10 | R12 | Resistor 1/4W, 1%
19 | 1 | 7k87 | R-10 | R13 | Resistor 1/4W, 1%
20 | 1 | 21k5 | R-10 | R14 | Resistor 1/4W, 1%
21 | 7 | 47k | R-10 | R15, R16, R17, R18, R20, R22, R24 | Resistor 1/4W, 5%
22 | 6 | 330R | R-10 | R3, R4, R5, R7, R9, R10 | Resistor 1/4W, 5%
23 | 1 | 10k | R-10 | R6 | Resistor 1/4W, 5%
24 | 4 | 3k9 | R-10 | R8, R19, R21, R23 | Resistor 1/4W, 5%
25 | 2 | LM723 | DIL-14 | U1, U2
26 | 1 | LM324N | DIL-14 | U3
27 | 1 | SN74LS86 | DIL-14 | U4
28 | 3 | SN74LS374 | DIL-20 | U5, U8, U10
29 | 1 | SN7406N | DIL-14 | U6
30 | 1 | SN74LS139 | DIL-16 | U7
31 | 1 | SN74LS00 | DIL-14 | U9
32 | 1 | ZIF-28 | ZIF28 | Z1 | ZIF socket, 28p